## 封页
保密级别：机密
| 项目： |  | 电自4824
星星科技BMS充电通讯矩阵
编号：
| 版本： |  | V1.0
|  | 编 制： | 贾秀杰
审 核：
会 签：
批 准：
2024-11-26
授权使用、禁止私自拍照、截屏、外发

## 变更履历
协议版本 | 更改日期 | 更改人 | 更改内容 | 备注
V1.0 | 2024-11-26 | 贾秀杰 | V1.0首版发布

## 协议规则
1.适用范围
本协议适用于BMS产品。
2.整机CAN波特率
500kbps.
3.CAN报文数据位如下表所示
| Bit 7 | Bit 6 | Bit 5 | Bit 4 | Bit 3 | Bit 2 | Bit 1 | Bit 0
Byte 0 | 7 | 6 | 5 | 4 | 3 | 2 | 1 | 0
Byte 1 | 15 | 14 | 13 | 12 | 11 | 10 | 9 | 8
Byte 2 | 23 | 22 | 21 | 20 | 19 | 18 | 17 | 16
Byte 3 | 31 | 30 | 29 | 28 | 27 | 26 | 25 | 24
Byte 4 | 39 | 38 | 37 | 36 | 35 | 34 | 33 | 32
Byte 5 | 47 | 46 | 45 | 44 | 43 | 42 | 41 | 40
Byte 6 | 55 | 54 | 53 | 52 | 51 | 50 | 49 | 48
Byte 7 | 63 | 62 | 61 | 60 | 59 | 58 | 57 | 56
说明：
（1）字节发送顺序：byte 0、byte 1……byte 7，采用英特尔格式，低字节在前，高字节在后，如总压为 F4 17，解析为17F4。
（2）位发送顺序：bit 7、bit 6……bit 0。未具体定义的字节用 0xFF 填充。
（3）CAN 帧格式：本协议采用 CAN2.0B 扩展帧格式。

## BMS-充电器-CAN
Sender 发送端 | Msg ID(Hex) 消息标识符 | Message Name 消息名称 | FixedPeriodic 固定周期（ms） | Event 事件 | EventPeriodic 事件周期 | DLC 消息长度 | SignalName 信号名称 | Size长度 （bits） | Bit Position 信号位置 | 信号描述 | Coding 编码方式 | Unit单位 | Factor 系数 | Offset 偏移量 | Min(computer value) 最小值 | Min(physical) 最小值 | Max(computer value) 最大值 | Max(Physical) 最大值 | Default value(Physical) 默认值 | Receiver 接收端 | Applicable Vehicle Type 适用车型 | Comments 备注
充电握手阶段
充电器 | 0x1826f456 | CHM | 250 |  |  | 8 | 充电器握手 |  |  | 充电器握手报文 | [9 empty] | BMS |  | intel，500kbps
x |  |  | x |  |  |  | version | 24 | 23-0 | V1.1,表示为:byte3—00H,byte2—01H; byte1—01H |  | bit | 1 | 0 | [5 empty] | x
x |  |  | x |  |  |  | RES | 40 | 63-24 | [10 empty] | x
BMS | 0x182756f4 | BHM | 250 |  |  | 8 | BMS握手 |  |  | BMS握手报文 | [9 empty] | 充电器
x |  |  | x |  |  |  | BmsChVolMax | 16 | 15-0 | 最高允许充电总电压 |  | V | 0.1 | 0 | 0 | 0 | 10000 | 1000 |  | x
x |  |  | x |  |  |  | RES | 48 | 63-16 | [10 empty] | x
充电器 | 0x1801f456 | CRM | 250 |  |  | 8 | 充电器辨识 |  |  | 充电器辨识报文 | [9 empty] | BMS
x |  |  | x |  |  |  | bBmsReadyF | 8 | 7-0 | 辨识结果 | <0x00>:=BMS不能辨识; <0xAA >:=BMS能辨识 | [8 empty] | x
x |  |  | x |  |  |  | bCrmF | 32 | 39-8 | 充电机的编号 | [9 empty] | x
x |  |  | x |  |  |  | RES | 24 | 63-40 | [10 empty] | x
BMS | 0x1C0256f4 | BRM | 250 |  |  | 8 | BMS辨识 |  |  | BMS辨识报文 | [9 empty] | 充电器
x |  |  | x |  |  |  | BmsVersion | 24 | 23-0 | BMS通信协议版本号,本标准规定当前版本为 V1.1,表示为:byte3—00H,byte2—01H;byte1—01H | [9 empty] | x
x |  |  | x |  |  |  | RES | 40 | 63-24 | [10 empty] | x
配置阶段
BMS | 0x1C0656f4 | BCP | 500 |  |  | 8 | 动力蓄电池充电参数 |  |  | 动力蓄电池充电参数 | [9 empty] | 充电器
x |  |  | x |  |  |  |  | 16 | 15-0 | 最高允许充电电流 |  | A | 0.1 | 0 | 0 | 0 | 4000 | 400 |  | x
x |  |  | x |  |  |  |  | 16 | 31-16 | 最高允许充电总电压 |  | V | 0.1 | 0 | 0 | 0 | 10000 | 1000 |  | x
x |  |  | x |  |  |  |  | 8 | 39-32 | 最高允许温度 |  | ℃ | 1 | -50 | -50 | -50 | 200 | 200 |  | x
x |  |  | x |  |  |  |  | 8 | 47-40 | 整车动力蓄电池荷电状态SOC(%) |  | % | 1 | 0 | 0 | 0 | 100 | 100 |  | x
x |  |  | x |  |  |  |  | 16 | 63-48 | 整车动力蓄电池当前电池电压 |  | V | 0.1 | 0 | 0 | 0 | 10000 | 1000 |  | x
充电器 | 0x1807f456 | CML | 500 |  |  | 8 |  |  |  | 充电器最大输出能力 | [9 empty] | BMS
x |  |  | x |  |  |  |  | 16 | 15-0 | 最高输出电压(V) |  | V | 0.1 | 0 | 0 | 0 | 10000 | 1000 |  | x
x |  |  | x |  |  |  |  | 16 | 31-16 | 最低输出电压(V) |  | V | 0.1 | 0 | 0 | 0 | 10000 | 1000 |  | x
x |  |  | x |  |  |  |  | 16 | 47-32 | 最大输出电流(A) |  | A | 0.1 | 0 | 0 | 0 | 4000 | 400 |  | x
x |  |  | x |  |  |  |  | 16 | 63-48 | 最小输出电流(A) |  | A | 0.1 | 0 | 0 | 0 | 4000 | 400 |  | x
BMS | 0x100956f4 | BRO | 250 |  |  | 8 |  |  |  | 电池充电准备就绪状态 | [9 empty] | 充电器
[8 empty] | 8 | 7-0 | BMS是否充电准备好 | <0x00 >:=BMS未做好充电准备; <0xAA >:=BMS完成充电备; <0xFF>:=无效) | [8 empty] | x
[8 empty] | 56 | 63~8 | [10 empty] | x
充电器 | 0x100af456 | CRO | 250 |  |  | 8 |  |  |  | 充电器输出准备就绪状态 | [9 empty] | BMS
x |  |  | x |  |  |  |  | 8 | 7-0 | 充电器是否充电准备好 | <0x00>:=充电器未完成充电准备; <0xAA>:= 充电器完成充电准备; <0xFF>:=无效 | [8 empty] | x
x |  |  | x |  |  |  |  | 56 | 63~8 | [10 empty] | x
充电阶段
BMS | 0x181056f4 | BCL | 100 |  |  | 8 |  |  |  | 电池充电需求 | [9 empty] | 充电器
x |  |  | x |  |  |  |  | 16 | 15-0 | 电压需求(V) |  | V | 0.1 | 0 | 0 | 0 | 10000 | 1000 |  | x
x |  |  | x |  |  |  |  | 16 | 31-16 | 电流需求(A) |  | A | 0.1 | 0 | 0 | 0 | 4000 | 400 |  | x
x |  |  | x |  |  |  |  | 8 | 39-32 | 充电模式 | 0x01:恒压充电; 0x02:恒流充电 | [8 empty] | x
x |  |  | x |  |  |  | RES | 24 | 63-40 | [10 empty] | x
BMS | 0x1C1156f4 | BCS | 250 |  |  | 8 |  |  |  | 电池充电总状态 | [9 empty] | 充电器
x |  |  | x |  |  |  |  | 16 | 15-0 | 充电电压测量值(V) |  | V | 0.1 | 0 | 0 | 0 | 10000 | 1000 |  | x
x |  |  | x |  |  |  |  | 16 | 31-16 | 充电电流测量值(A) |  | A | 0.1 | 0 | 0 | 0 | 4000 | 400 |  | x
x |  |  | x |  |  |  |  | 8 | 39-32 | 当前荷电状态SOC(%) |  | % | 1 | 0 | 0 | 0 | 100 | 100 |  | x
x |  |  | x |  |  |  |  | 16 | 55-40 | 估算剩余充电时间(min) |  | min | 1 | 0 | 0 | 0 | 65535 | 65535 |  | x
x |  |  | x |  |  |  | RES | 8 | 63-56 | [10 empty] | x
充电器 | 0x1812f456 | CCS | 100 |  |  | 8 |  |  |  | 充电器充电状态 | [9 empty] | BMS
x |  |  | x |  |  |  |  | 16 | 15-0 | 电压输出值(V) |  | V | 0.1 | 0 | 0 | 0 | 10000 | 1000 |  | x
x |  |  | x |  |  |  |  | 16 | 31-16 | 电流输出值(A) |  | A | 0.1 | 0 | 0 | 0 | 4000 | 400 |  | x
x |  |  | x |  |  |  |  | 16 | 47-32 | 累计充电时间(min) |  | min | 1 | 0 | 0 | 0 | 65535 | 65535 |  | x
x |  |  | x |  |  |  |  | 2 | 49-48 | 充电允许 | <00>:=暂停;<01>:=允许 | bit | 1 | 0 | [5 empty] | x
BMS | 0x181356f4 | BSM | 250 |  |  | 8 |  |  |  | 动力蓄电池状态信息 | [9 empty] | 充电器
x | [7 empty] | 8 | 7-0 | 最高动力蓄电池温度 |  | ℃ | 1 | -50 | -50 | -50 | 200 | 200 |  | x
x | [7 empty] | 8 | 15~8 | 最低动力蓄电池温度 |  | ℃ | 1 | -50 | -50 | -50 | 200 | 200 |  | x
x | [7 empty] | 2 | 17-16 | 整车动力蓄电池荷电状态 SOC 过高/过低 | <00>:=正常; <01>:=过高; <10>:=过低 | bit | 1 | 0 | [5 empty] | x
[8 empty] | 2 | 19-18 | 动力蓄电池充电过电流 | <00>:=正常; <01>:=过流; <10>:=不可信状态 | bit | 1 | 0 | [5 empty] | x
[8 empty] | 2 | 21-20 | 动力蓄电池温度过高 | <00>:=正常; <01>:=过高; <10>:=不可信状态 | bit | 1 | 0 | [5 empty] | x
[8 empty] | 2 | 23-22 | 动力蓄电池绝缘状态(<00>:=正常;<01>:=不正 常;<10>:=不可信状态) | <00>:=正常; <01>:=不正常; <10>:=不可信状态 | bit | 1 | 0 | [5 empty] | x
[8 empty] | 2 | 25-24 | 动力蓄电池组输出MOS或连接器连接状态 | <00>:= 正常; <01>:=不正常; <10>:=不可信状态 | bit | 1 | 0
[8 empty] | 2 | 27-26 | 充电允许 | <00>:=禁止; <01>:=允许 | bit | 1 | 0
x | [6 empty] | RES | 36 | 63-28
BMS | 0x101956f4 | BST | 按需发送 |  |  | 8 |  |  |  | BMS中止充电 | [9 empty] | 充电器
[8 empty] | 8 | 7-0 | BMS中止充电原因 | 第1~2位:达到所需求的SOC目标值 <00>:=未达到所需SOC目标值;<01>:=达到所需 SOC目标值;<10>:=不可信状态; 第3~4位:达到总电压的设定值 <00>:=未达到总电压设定值;<01>:=达到总电压设定值;<10>:=不可信状态; 第5~6位:达到单体电压的设定值 <00>:=未达到单体电压设定值;<01>:=达到单体电压设定值;<10>:=不可信状态; 第7~8位:充电器主动中止 <00>:=正常;<01>:=充电器中止(收到 CST 帧);<10>:=不可信状态。 | [8 empty] | x
[8 empty] | 16 | 31~8 | BMS中止充电故障原因 | 第1~2位:绝缘故障 <00>:=正常;<01>:=故障;<10>:=不可信状态; 第3~4位:输出MOS或连接器过温故障 <00>:=正常;<01>:=故障;<10>:=不可信状态; 第5~6位:BMS元件、输出MOS或连接器过温 <00>:=正常;<01>:=故障;<10>:=不可信状态; 第7~8位:充电MOS或连接器故障 <00>:=充电MOS或连接器正常;<01>:=充电MOS或连接器故障;<10>:=不可信状态; 第9~10位:电池组温度过高故障 <00>:=电池组温度正常;<01>:=电池组温度过高;<10>:=不可信状态; 第11~12位:高压继电器故障 <00>:=正常;<01>:=故障;<10>:=不可信状态; 第13~14位:检测点2电压检测故障 <00>:=正常;<01>:=故障;<10>:=不可信状态; 第15~16位:其他故障 <00>:=正常;<01>:=故障;<10>:=不可信状态。 | [8 empty] | x
[8 empty] | 8 | 39-32 | BMS中止充电错误原因 | 第1~2位:电流过大 <00>:=电流正常;<01>:=电流超过需求值;<10>:=不可信状态; 第3~4位:电压异常 <00>:=正常;<01>:=电压异常;<10>:=不可信状态。 | [8 empty] | x
x
充电器 | 0x101af456 | CST | 按需发送 |  |  | 8 |  |  |  | 充电器中止充电 | [9 empty] | BMS
[8 empty] | 8 | 7-0 | 充电器中止充电原因 | 第1~2位:达到充电器设定的条件中止 <00>:=正常;<01>:=达到充电器设定条件中止;<10>:=不可信状态; 第3~4位:人工中止 <00>:=正常;<01>:=人工中止;<10>:=不可信状态; 第5~6位:故障中止 <00>:=正常;<01>:=故障中止;<10>:=不可信状态; 第7~8位:BMS主动中止 <00>:=正常;<01>:=BMS中止(收到 BST 帧);<10>:=不可信状态。 | [8 empty] | x
[8 empty] | 16 | 31~8 | 充电器中止充电故障原因 | 第1~2位:充电器过温故障 <00>:=充电器温度正常;<01>:=充电器过温;<10>:=不可信状态; 第3~4位:充电MOS或连接器故障 <00>:=充电MOS或连接器正常;<01>:=充电MOS或连接器故障;<10>:=不可信状态; 第5~6位:充电器内部过温故障 <00>:=充电器内部温度正常;<01>:=充电器内部过温;<10>:=不可信状态; 第7~8位:所需电量不能传送 <00:=电量传送正常;<01>:电量不能传送;<10>:=不可信状态; 第9~10位:充电器急停故障 <00>:=正常;<01>:=充电器急停;<10>:=不可信状态; 第11~12位:其他故障 <00>:=正常;<01>:=故障;<10>:=不可信状态。 | [8 empty] | x
[8 empty] | 8 | 39-32 | 充电器中止充电错误原因 | 第1~2位:电流不匹配 <00>:=电流匹配;<01>:=电流不匹配;<10>:=不可信状态; 第3~4位:电压异常 <00>:=正常;<01>:=电压异常;<10>:=不可信状态。 | [8 empty] | x