## GD32F303_IO_List
封装脚位 | 端口 | 信号名 | 方向 | 外设复用
5 | PD0-OSC_IN | OSCIN | 输入 | 外部晶振
6 | PD1-OSC_OUT | OSCOUT | 输出 | 外部晶振
7 | NRST | NRST | 输入 | 复位
12 | VSSA | AGND(VSSA) | 电源 | 模拟地
13 | VDDA | A3V3(VDDA) | 电源 | 模拟电源
21 | PA5 | VOUT_SENSE | 模拟输入 | ADC_IN5
22 | PA6 | I_SENSE | 模拟输入 | ADC_IN6
23 | PA7 | T_SENSE_TR | 模拟输入 | ADC_IN7
24 | PC4 | AD_3V3 | 模拟输入 | ADC_IN14
25 | PC5 | VBT_SENSE | 模拟输入 | ADC_IN15
26 | PB0 | BUS_VOL_ADJ | 输入 | GPIO/模拟可选(ADC_IN8)
27 | PB1 | T_SENSE_LLCMOS | 模拟输入 | ADC_IN9
29 | PB10 | TXD | 复用输出 | USART3_TX
30 | PB11 | RXD | 复用输入 | USART3_RX
34 | PB13 | PWMA | 复用输出 | TIM1_CH1N
39 | PC8 | HARD_PRO_CL | 输入 | GPIO/EXTI
40 | PC9 | FAN_CTL | 输出 | GPIO 或 TIM/PWM
41 | PA8 | PWMB | 复用输出 | TIM1_CH1
43 | PA10 | RELAY_PFC_EN | 输出 | GPIO
45 | PA12 | OUT_RELAY | 输出 | GPIO
46 | PA13 | SWDIO | 复用输入/输出 | 调试 SWDIO
49 | PA14 | SWD_CLK | 复用输入 | 调试 SWCLK
50 | PA15 | AC_VOL_SAMPLE | 输入 | GPIO/EXTI
52 | PC11 | HARD_PRO_READ | 输入 | GPIO/EXTI
54 | PD2 | BUS_VOL_SAMPLE | 输入 | GPIO/EXTI
55 | PB3 | SWD_DIO | 复用输入/输出 | JTAG/SWD
57 | PB5 | WP1 | 输出 | EEPROM 写保护
58 | PB6 | SCL | 复用开漏 | I2C1_SCL
59 | PB7 | SDA | 复用开漏 | I2C1_SDA
60 | BOOT0 | BOOT0 | 输入 | 启动配置（建议下拉）