## 首页
Test Report
| Report No.: | SVT 20230902
Customer:
Model :
| Station: | SVT
| Report Rev.: | 1
| Issue Date: | 20230902
Tested by:
Checked by:
Approved by:
Lab Address:

## 目录
1.输入特性
1.1最大输入电流
1.2待机功耗
1.3功率因数
1.4浪涌电流
2输出特性
2.1额定输出功率
2.2峰值输出功率
2.3整机效率
2.4稳压精度
2.6开局启动时间与输出上升时间
2.7抛负载实验
3保护特征
3.1输入过压、欠压保护
3.2输出过压、欠压保护
3.3短路保护
3.4输入打火测试
3.5 输出反接保护
4安规特性
4.1抗电强度与绝缘阻抗

## 1.1输入最大电流
测试条件
型号
温度 |  | Deg. C.
输入电压 |  | V
输出电压 |  | V
水温：45℃
测试项 | 输入电压（V） | 最大输入电流 |  |  | 实际最大输入功率（W） | 备注
|  | 理论最大输入电流（A） | 实际最大输入电流（A） | 判定
输入电流/输入功率测试 | 90 | 32 | 30.2 | PASS | 2718
| 180 | 32 | 32.25 | PASS | 5805

## 1.2待机功耗
测试条件
型号
温度 |  | Deg. C.
输入电压 |  | V
输出电压 |  | V
水温：25℃
测试项 | 输入电压（V） | 待机功耗（W） | 理论待机功耗（W） | 判定 | 备注
待机功耗 | 90 | 0.045 |  | PASS
| 115 | 0.072 |  | PASS
| 132 | 0.098 |  | PASS
| 180 | 0.2 |  | PASS
| 230 | 0.35 |  | PASS
| 264 | 0.4 |  | PASS

## 1.3功率因数
测试条件
型号
温度 |  | Deg. C.
输入电压 |  | V
输出电压 |  | V
水温45度
测试项 | 输入电压 | 输出功率 | PF | 规格值 | 判定 | 备注
功率因数测试 | 115 | 330 | 0.9937 | 0.98 | PASS | 额定输入，额定负载
| 230 | 3300 | 0.9872 | 0.98 | PASS
| 230 | 5000 | 0.9951 | 0.98 | PASS
| 230 | 6600 | 0.9969 | 0.98 | PASS

## 1.4浪涌电流
测试条件
型号
温度 |  | Deg. C.
输入电压 |  | V
输出电压 |  | V
水温45度
测试项 | 输入电压 | 输出功率 | 波形 | 规格值 | 判定
浪涌电流 | 90 | 2880 | 11 | 不超过稳态电流的120% | PASS
| 115 | 3300 | 12 | 不超过稳态电流的120% | PASS
| 132 | 3300 | 13 | 不超过稳态电流的120% | PASS
| 180 | 5760 | 14 | 不超过稳态电流的120% | PASS
| 230 | 6600 | 16 | 不超过稳态电流的120% | PASS
| 264 | 6600 | 15 | 不超过稳态电流的120% | PASS

## 2.1额定输出功率
测试条件
机型
温度 | -40/25/65 | Deg. C.
输入电压 |  | V
输出电压 |  | V
水温：45℃
测试项 | 输入电压（V） | 输出电压（V） | 输出电流（A） | 输出功率（W） | 运行时间 | 判定 | 备注
额定功率测试 | 110 | 460 | 7.03 | 3233.8 | 1H | PASS | CV Mode
| 230 | 460 | 14.37 | 6610.2 | 1H | PASS

## 2.3整机效率
测试条件
型号
温度 |  | Deg. C.
输入电压 |  | V
输出电压 |  | V
水温：45℃
测试项 | 输入电压（V） | 输入功率（W） | 输出电压（V） | 输出电流（A） | 输出功率（W） | 效率 | 理论半载效率 | 实际转换效率（半载效率） | 判定 | 备注
效率 | 230 | 5573 | 320 | 16.2531 | 5201 | 93.32% | >94% |  | PASS
|  | 5879 | 350 | 15.9114 | 5569 | 94.73%
|  | 6960 | 400 | 16.565 | 6626 | 95.2%
|  | 6969 | 450 | 14.7733 | 6648 | 95.39%
|  | 6816 | 475 | 13.7032 | 6509 | 95.5%

## 2.4稳压精度
测试条件
型号
温度 |  | Deg. C.
输入电压 |  | V
输出电压 |  | V
水温：45℃
测试项 | 输入电压（V） | 输出电流 | 输出电压（V） | 理论输出电压稳压精度 | 实际输出电压稳压精度 | 判定 | 备注
稳压精度 | 90 | 0.5 | 478.6 | ±2% | -0.2917% | PASS | 电子负载带CC0.5A，OBC电压指令发送480V
| 115 | 0.5 | 478.5 |  | -0.3125% | PASS
| 132 | 0.5 | 478.6 |  | -0.2917% | PASS
| 180 | 30 | 479.2 | ±2% | -0.1667% | PASS
| 230 | 45 | 479.4 |  | -0.125% | PASS
| 264 | 60 | 479.1 |  | -0.1875% | PASS

## 2.6开局启动时间与输出上升时间
测试条件
型号
温度 |  | Deg. C.
输入电压 |  | V
输出电压 |  | V
输出电流 |  | A
水温：45℃ CH2：Iout CH4：Vout
测试项 | 输入电压（V） | 电子负载带载CV/CR（V/Ω） | 开局启动时间（从上电到输出电压90%） |  |  |  | 输出上升时间（从有输出电压10%到输出电压90%） |  |  |  | 备注
|  |  | 理论开机反应时间（S） | 实际开机反应时间（S） | 判定 | 波形图 | 理论输出反应时间（S） | 实际输出反应时间（S） | 判定 | 波形图
开机时序 | 90 | CV=460 |  |  | PASS | 17 |  | 0.3 |  | 18
| 230 | CV=460 |  |  | PASS | 19 |  | 0.948 |  | 20
| 264 | CV=460 |  |  | PASS | 21 |  | 0.992 |  | 22

## 2.7抛负载实验
水温45D
测试项 | 输入电压 | 输出电压 | 输出电流 | 输出超调 | 规格 | 波形 | 判定 | 备注
抛负载测试 | 230 | 475 | 7.33 | 476V | 不触发过压保护阈值 | 48 | PASS | 电子负载设置为CV=475V，稳态运行后断开输出空开

## 3.1输入过压欠压保护
测试条件
机型
温度 |  | Deg. C.
输入电压 |  | V
输出电压 | 60 | V
水温：45℃
测试项 | 测试点 | 理论值（V） | 实际值（V） | 判定 | 备注
输入欠压保护 | 欠压保护点 |  | 80.3 | PASS | CV Mode
| 恢复点 |  | 86.4 | PASS
输入过压保护 | 过压保护点 |  | 273.3 | PASS
| 恢复点 |  | 267.8 | PASS

## 3.2输出过压、欠压保护
测试条件
机型
温度 | 25/-40/65 | Deg. C.
输入电压 |  | V
输出电压 |  | V
输出过压保护测试
常温：25℃
测试项 | 测试点 | 理论值（V） | 实际值（V） | 判定 | 备注
输出欠压保护 | 欠压保护点 |  | 310 | PASS | CV Mode
| 恢复点 |  | 315 | PASS
输出过压保护 | 过压保护点 |  | 490 | PASS
| 恢复点 |  | 485 | PASS

## 3.3短路保护
测试条件
机型
温度 |  | Deg. C.
输入电压 |  | V
输出电压 |  | V
水温：25℃
测试项 | 输入电压（V） | 短路种类 | 理论状态 | 实际状态 | 判定 | 备注
输出短路保护 | 90 | 短路开机 | 输出短路不会损坏样机 | 输出短路不会损坏样机 | PASS | 机台无损坏，短路移除后输出可恢复
|  | 开机短路 | 输出短路不会损坏样机 | 输出短路不会损坏样机 | PASS
| 230 | 短路开机 | 输出短路不会损坏样机 | 输出短路不会损坏样机 | PASS
|  | 开机短路 | 输出短路不会损坏样机 | 输出短路不会损坏样机 | PASS
| 264 | 短路开机 | 输出短路不会损坏样机 | 输出短路不会损坏样机 | PASS
|  | 开机短路 | 输出短路不会损坏样机 | 输出短路不会损坏样机 | PASS

## 3.5输出反接保护
测试项 | 输入电压（V） | 样机理论状态 | 样机实际状态 | 判定 | 备注
输出反接保护 | 230 | 不开机，不损坏样机 | 不开机，不损坏样机 | PASS | 输出电池450V反接

## 4.1抗电强度与绝缘阻抗
测试条件
型号
温度 |  | Deg. C.
输入电压 |  | V
输出电流 |  | A
测试项 | 样机理论状态 | 样机实际状态 | 判定 | 备注
抗电强度 | 输入对输出能承受3000Vdc, 1分钟 | 输入对输出能承受3000Vdc, 1分钟 | PASS
抗电强度 | 输入对地能承受3000VDC，1分钟 | 输入对地能承受3000VDC，1分钟 | PASS
抗电强度 | 输出对地能承受3000VDC，1分钟 | 输入对地能承受3000VDC，1分钟 | PASS
测试项 | 样机理论状态 | 样机实际状态 | 判定 | 备注
绝缘阻抗 | 输入对机壳绝缘阻抗大于20MΩ | 输入对机壳绝缘阻抗大于20MΩ | PASS
绝缘阻抗 | 输入对输出绝缘阻抗大于20MΩ | 输入对输出绝缘阻抗大于20MΩ | PASS
绝缘阻抗 | 输出对机壳绝缘阻抗大于20MΩ | 输出对机壳绝缘阻抗大于20MΩ | PASS